## Sheet1
“节能33项目”管理表 | [5 empty] | 松下电器（中国）有限公司
大项目 | 中项目 (33项目) | 小项目 | 优先度 | 大项目 | 中项目 (33项目) | 小项目 | 优先度
一般管理事项 | 1. 能源管理体制 | · 组织的整顿和人才教育 | A | 锅炉、工业炉、蒸气系统、热交换器、废热、废水等 | 1. 炉子的燃烧管理 | · 空气比、排气管理 | A
|  | · 与环境管理的整合性 |  |  |  | · 燃烧器、送风管理
|  | · 节能目标、投资预算 | A |  |  | · 燃料更换 | A
|  | · 中长期计划 |  |  | 2. 炉子的运转、效率管理 | · 负荷率、起动/停止状况 | A
|  | · 利用公共优惠制度 |  |  |  | · 台数控制
|  | · 节能实施状况 | A |  |  | · 水质管理
| 2. 计测· 记录的实施状况 | · 计测器的设置、运用状况 | A |  | 3. 炉子的隔热、保温 | · 炉壁外面和导管的温度
|  | · 计测器的保养、点检状况 |  |  |  | · 隔热、隔热材料(蓄热损失) | A
|  | · 定期的计测、记录的实施 |  |  |  | · 开口部密封、炉内压力
| 3. 机器的保养管理 | · 定期点检、日常点检 |  |  | 4. 炉子的排气温度管理,余热利用 | · 排气温度 | A
|  | · 泄漏补修(水、空气、蒸气) | A |  |  | · 余热回收(給水· 空气预热)
|  | · 保温、隔热 | A |  |  | · 排气管线合理性
|  | · 机器清扫(过滤器、过滤装置) |  |  | 5. 蒸气的运转管理 | · 除去蒸汽中杂质
| 4. 能源使用量管理 | · 日报记录状况 |  |  |  | · 设备的设定蒸气压力、温度
|  | · 日使用量、日负荷曲线 | A |  |  | · 蒸气流量 | A
|  | · 月使用量、与前一年度对比曲线 |  |  | 6. 蒸气泄漏、保温的管理 | · 配管系统、分气缸等 | A
| 5. 主要产品的单耗管理 | · 销售额对比能源消耗量 |  |  |  | · 负荷设备
|  | · 生产数量对比能源消耗量 | A |  | 7. 蒸气配管系统的合理化 | · 线路及配管尺寸
| 6. 环境相关的管理 | · CO2排放削减对策实施状况 |  |  |  | · 废弃管线的整理 | A
|  | · 节能· 回收再利用的情况 | A |  |  | · 多个蒸汽系统的合理使用
|  | · LCA (Life Cycle Assessment) 的状况 |  |  | 8. 蒸气系统的负荷平均化 | · 蓄压器的设置
|  | · 废弃物处理：向减量化、区别化、重新资源化的推进 |  |  |  | · 负荷方面的对策
[5 empty] | 9. 蒸气凝结水回收利用 | · 蒸气凝结水管理
|  | · 废水处理 |  |  |  | · 凝结水的回收处理、回收系统
| 7. 生产过程的改善 | ·流水线改善 | A |  |  | · 过压蒸气利用
|  | · 生产线的重新评估 |  |  | 10. 热交换器的运转管理 | · 型式的合适与否
|  | · 连续化、高效率化 |  |  |  | · 热介质使用的合理性
空调、冷冻设备 | 1. 运转管理 | · 设定温度、湿度的合理 |  |  |  | · 换热器状况(污染、压损)
|  | · 引入室外空气的减少 | A |  |  | · 热介质和被加热物温度
|  | · 热源机器的台数管理 |  |  |  | · 保温效率 | A
|  | · 冷水出口温度设定变更 |  |  | 11. 废热、废水削减 | · 从温水进行热回收
|  | · 运转周期 |  |  |  | · 排风导管的合理化
|  | · 室内空气的循环状况 | A |  |  | · 冷却水的循环利用
|  | · 隔离高温机器的辐射热 |  |  |  | · 水中杂质浓度管理
| 2. 节能对策 | · 建筑物的隔热、遮蔽阳光 | A | 受变电设备、电动机、照明、电器加热设备 | 1. 受电设备管理 | · 负载率管理 | A
|  | · 户外空气的利用 | A |  |  | · 使用量管理
|  | · 排热回收利用 |  |  |  | · 夜间电力的利用
|  | · 水泵、送风机的变频控制 |  |  | 2. 变电设备管理 | · 变压器容量、电压
|  | · 局部制冷、局部排气 | A |  |  | · 变压器负荷率状况 | A
|  | · 空调房间内负荷区域减少 | A |  |  | · 无用负荷切断
|  | · 冰蓄冷系统的利用 |  |  | 3. 电动机容量· 运转管理 | · 设备容量、电压、台数
| 3. 冷冻设备的运转管理 | · 冷冻机的运转负荷 |  |  |  | · 回转速度控制 | A
|  | · 冷媒的出入口压力 |  |  |  | · 停止无负荷运转 | A
|  | · 水的出入口温度· 压力 |  |  | 4. 照明设备的运用管理 | · 高效率照明、器具的采用 | A
| 4. 辅机的运转管理 | · 冷却塔的运转负荷 |  |  |  | · 自动开关、局部照明的采用
|  | · 水质管理 |  |  |  | · 灯具安装位置、电路分割
|  | · 水泵运转负荷(水量，扬程) |  |  |  | · 合适照明度的管理
| 5. 保冷· 冷冻设备 | · 出入时的管理(冷库) |  |  |  | · 合理利用日光减少照明灯使用
|  | · 保温管理 |  |  |  | · 照明器具清扫、器具更新
|  | · 高效率化 | A |  | 5. 电器加热设备的运转管理 | · 共给电压、功率因数改善
水泵、风扇、空压机 | 1. 水泵· 风扇的运转管理 | · 阀门开闭的状态 | A |  |  | · 材料预热
|  | · 管线的合理性(配管、导管) |  |  |  | · 温度管理、加热管理
|  | · 使用流量、运转负荷 |  |  |  | · 隔热管理
|  | · 设计余量的检查 |  |  |  | · 负荷率提高
|  | · 转速控制、台数控制 |  |  |  | · 连续运转
| 2. 空压机系统的运转管理 | · 型式重新评估(螺杆、活塞、送风) | A |  |  | · 排热再利用
|  | · 容量与型式的匹配 | A |  | 6. 负荷平均化对策 | · 使用情况的重新评估(运转时间、运转率、负荷率等)
|  | · 出口至末端的压力损失 | A
|  | · 高/低压管线的区分 |  |  | 7. 供热、供电系统的引进管理 | · 设备型式、容量、燃料
|  | · 换气设备· 周围温度 |  |  |  | · 各季节负荷变动
|  | · 配管粗细· 配管线路的重新评估 |  |  |  | · 利用率、热/电比
|  | · 空气储压器的设置 | A |  |  | · 点检、预备电力、环境对策
|  | · 台数控制 | A |  | 8. 新能源等 | · 燃料电池
|  | · 最合适容量的控制 | A |  |  | · 太阳能发电 | A
|  | · 泄漏检查 | A |  |  | · 太阳能